## SMHome_Hardware
STT | Comment | Description | Designator | Footprint | LibRef | Quantity | Image
1 | ESP32 DEV KIT |  |  | ESP32 DEVKIT | ESP32 DEV KIT | 2
2 | Nut Nhan 4 | Nut Nhan 4 Chan 6x6mm màu đen | BT1, BT2, BT3, BT4, BT5 | Nut Nhan 4 Chan Cam 6x6 | Nut Nhan 4 Chan Cam 6x6 | 15
3 | Tụ hóa 220uF |  | C1 | CP1.5/3.4 | CP3 | 0
4 | Diode dán 1N4007 | Diode 1A | D1, D2, D3, D4, D5 | DO-214AC | Diode 1N4007 | 15
5 | F1A | Fuse | F1 | Fuse | Fuse | 1
6 | Header 4P 2.54 | Cắm | H1, H2, H3, H4, H5 | XH2.54M-4 |  | 15
7 | Cáp Header 4 Pin | Cáp Header 4 Pin 150mm 2.54-4P 1007-24 |  |  |  | 15
8 | Header 2 | Header 2 (Green) | HD1 | HED2 | Header 2 | 3
9 | Led dán đỏ | Dán | L2 | LED-1206-Red | LED 1206 Do | 5
10 | Led dán xanh | Dán | L3, L4, L5, L6, L7 | LED-1206-Blue | LED 1206 Xanh Duong | 15
11 | Header 3 | Header, 3-Pin Green | P1, P2, P3, P4, P5 |  | Header 3 - M | 15
12 | HLK-5M05 | AC DC 220V to 5V 5W | PS | Nguon HI-LINK 5M05 | Nguon Hi-Link HLK-5M05 | 3
13 | C1815-SOT23 | SOT-23 , trans dán C18155 | Q1, Q2, Q3, Q4, Q5 | SOT-23 | Trans C1815 HF SMD | 15
14 | Điện trở SMD 330 | Resistor 1/4W | R1 | SMD-RES-1206 | R | 5
15 | Điện trở SMD 1k | Resistor 1/4W | R2, R5, R8, R11, R14 | SMD-RES-1207 | R | 15
16 | Điện trở SMD 10k | Resistor 1/4W | R3, R6, R9, R12, R15 | SMD-RES-1208 | R | 15
17 | Điện trở SMD 510 | Resistor 1/4W | R4, R7, R10, R13, R16 | SMD-RES-1209 | R | 15
18 | Relay 5V | Relay SPDT, Relay 5V-10A 5 Chân | RL_LAMP1, RL_LAMP2, RL_LAMP3, RL_LAMP4, RL_LAMP5 | RL_SPDT_10A | Relay 1 | 15
19 | 0.1uF/275V | Capacitor THD Metallized PET Film 330nF 10% 63VDC | TL | CAPM50P720300X650_VERT | CAPMF_330n_TH_MPET_63VDC_10% | 1
20 | PC817 | Single Opto | U1, U2, U3, U4, U5 | DIP4/W0.3 | PC817 | 15
21 | 10D561 | varistor | Varistor | 103/2KV | 103/2KV | 1
22 | Đế cầu chì | Loại 2 chân, 2 cái 2 bên |  |  |  | 1

## 2
STT | Name | Description | Quantity | Image
1 | Led dán xanh dương 1206 | Dán | 5
2 | C1815-SOT23 | SOT-23 , trans dán C1815 | 5
3 | Cuôn trì hàn dây nhỏ | trì hàn | 1
4 | Cảm biến nhiệt độ và độ ẩm SHT30 - HT76 | Giao tiếp I2C, 4 dây đỏ , đen, vàng xanh lá | 2
5 | Cảm Biến Thân Nhiệt Chuyển Động PIR HC-SR501 |  | 2
6 | Cảm Biến Khí Gas (LPG/CO/CH4) MQ-2 |  | 2
7 | Cảm Biến Chất Lượng Không Khí MQ-135 |  | 2